## 测试报告
FAN_F ECU系统测试验证报告
1、 测试范围
类别 | 数量 | 结果
CAN/ISO-TP | 5 | 全部通过
UDS | 18 | 全部通过
安全访问 | 5 | 全部通过
系统检查 | 1 | 全部通过
OTA | 11 | 全部通过
2 测试制品
制品
FAN_F_ECU_TEST.hex
FAN_CAN_APP_SAFE_RAMP_UNIVERSAL.hex
rfd1_nxp_sdk_ref_NONPROD_TEST_ONLY.pkg
FAN_F_CAN_Tester.exe
3 CAN通信记录
项目 | 结果
总帧数 | 12290
TX | 11789
RX | 501
CAN ID数量 | 11
CAN周期 | count=5, min=483ms, max=541ms, expected=500±100ms
5 产品身份DID测试结果
用例 | DID | ASCII | 响应 | 结果
UDS-018 | F187双通道精确值读取 | A61300000859 + 0x20 | 62 F1 87 41 36 31 33 30 30 30 30 30 38 35 39 20 | 通过
UDS-019 | F189双通道精确值读取 | A6130A14A8S001001 | 62 F1 89 41 36 31 33 30 41 31 34 41 38 53 30 30 31 30 30 31 | 通过
UDS-020 | F18A双通道精确值读取 | A1448 | 62 F1 8A 41 31 34 34 38 | 通过
UDS-021 | F191双通道精确值读取 | A6130A1448H001001 | 62 F1 91 41 36 31 33 30 41 31 34 34 38 48 30 30 31 30 30 31 | 通过
UDS-022 | F197双通道精确值读取 | FAN_F + 9个空格 | 62 F1 97 46 41 4E 5F 46 20 20 20 20 20 20 20 20 20 | 通过
上述5项均在OBD、OTA物理通道完成逐字节比较。F187末尾0x20和F197尾部空格计入长度及字节校验。F18F仍按未就绪状态处理，读取返回NRC 0x31。
6 全量测试结果
编号 | 测试项目 | 类别 | 主要实测结果 | 结论
CAN-001 | CAN设备连接 | CAN/ISO-TP | CAN Broker已连接 | 通过
CAN-002 | OBD/OTA双通道响应 | CAN/ISO-TP | 62 F1 97 46 41 4E 5F 46 20 20 20 20 20 20 20 20 20 | 通过
CAN-003 | ISO-TP单帧 | CAN/ISO-TP | Boot诊断服务已在线 | 通过
CAN-004 | ISO-TP多帧 | CAN/ISO-TP | 62 F1 97 46 41 4E 5F 46 20 20 20 20 20 20 20 20 20 | 通过
UDS-001 | Default会话 | UDS | Boot诊断服务已在线 | 通过
UDS-002 | Programming会话门禁 | UDS | 50 02 00 32 01 F4 | 通过
UDS-003 | Extended会话和P2/P2* | UDS | 50 03 00 32 01 F4 | 通过
UDS-004 | S3超时回Default | UDS | S3超时后Boot已回到Default会话：7F 27 7E | 通过
UDS-005 | TesterPresent和抑制正响应 | UDS | 在200ms观察窗内无响应 | 通过
UDS-007 | 系统标识DID读取 | UDS | 62 F1 97 46 41 4E 5F 46 20 20 20 20 20 20 20 20 20 | 通过
UDS-018 | F187双通道精确值读取 | UDS | 62 F1 87 41 36 31 33 30 30 30 30 30 38 35 39 20 | 通过
UDS-019 | F189双通道精确值读取 | UDS | 62 F1 89 41 36 31 33 30 41 31 34 41 38 53 30 30 31 30 30 31 | 通过
UDS-020 | F18A双通道精确值读取 | UDS | 62 F1 8A 41 31 34 34 38 | 通过
UDS-021 | F191双通道精确值读取 | UDS | 62 F1 91 41 36 31 33 30 41 31 34 34 38 48 30 30 31 30 30 31 | 通过
UDS-022 | F197双通道精确值读取 | UDS | 62 F1 97 46 41 4E 5F 46 20 20 20 20 20 20 20 20 20 | 通过
UDS-008 | DID写入门禁 | UDS | 7F 2E 7F | 通过
UDS-009 | DTC读取 | UDS | 59 02 09 | 通过
UDS-012 | 不支持SID，NRC11 | UDS | 7F 99 11 | 通过
UDS-013 | 不支持子功能，NRC12 | UDS | 7F 10 12 | 通过
UDS-014 | 长度错误，NRC13 | UDS | 7F 10 13 | 通过
UDS-015 | 请求顺序错误，NRC24 | UDS | 7F 36 24 | 通过
SEC-001 | Level 1正确Key | 安全访问 | Level 1解锁；Provider=FAN_F_Seed2Key_TEST_x64；SHA256=0e3596b4eb8f3... | 通过
SEC-002 | Level 3正确Key | 安全访问 | Level 3解锁；Provider=FAN_F_Seed2Key_TEST_x64；SHA256=0e3596b4eb8f3... | 通过
SEC-003 | 错误Key和NRC35 | 安全访问 | 7F 27 **REDACTED** | 通过
SEC-004 | 无Seed直接发Key | 安全访问 | 7F 27 **REDACTED** | 通过
SEC-008 | 会话降级清除权限 | 安全访问 | 7F 14 33 | 通过
SYS-010 | 最终诊断与系统标识检查 | 系统检查 | 62 F1 97 46 41 4E 5F 46 20 20 20 20 20 20 20 20 20 | 通过
UDS-006 | ECUReset响应、复位和重连 | UDS | ECU在第8次探测首次恢复；最终连续在线1500ms，复核4次；稳定窗口重启0次，复位/切换期间探测无响应7次（最终已恢复） | 通过
OTA-001 | 非编程会话RequestDownload | OTA | 7F 34 7F | 通过
OTA-002 | F002正常条件 | OTA | OTA-002通过：正常边界：响应=71 01 F0 02 00，判定=允许；请求前条件快照已刷新；vehicle_speed... | 通过
OTA-003 | F002速度禁止 | OTA | OTA-003通过：车速超限：响应=71 01 F0 02 01，判定=禁止；请求前条件快照已刷新；vehicle_speed... | 通过
OTA-004 | F002电源禁止 | OTA | OTA-004通过：电源模式不满足：响应=71 01 F0 02 01，判定=禁止；请求前条件快照已刷新；vehicle_sp... | 通过
OTA-005 | F002驻车/发动机禁止 | OTA | OTA-005通过：驻车条件不满足：响应=71 01 F0 02 01，判定=禁止；请求前条件快照已刷新；vehicle_sp... | 通过
OTA-006 | F002缺失/无效/超时策略 | OTA | OTA-006通过：未接收：响应=71 01 F0 02 00，判定=允许；请求前条件快照已刷新；engine_speed帧龄... | 通过
OTA-007 | Flash Driver正常下载与认证 | OTA | OTA-007 Flash Driver下载认证及F184 READY门禁通过，未发送FF00；Boot诊断F197在线 | 通过
OTA-010 | 合法RequestDownload与地址长度门禁 | OTA | OTA-010合法RequestDownload通过，错误地址、零长度和越界长度均被拒绝 | 通过
OTA-009 | FF00擦除受控目标 | OTA | OTA-009 FF00完成；未下载、未提交候选；复位后原可用运行态恢复：Boot诊断F197在线 | 通过
OTA-028 | 正向完整在线升级 | OTA | ECU受控非活动区刷写、应用运行验证与Trial确认完成 | 通过
CAN-005 | CAN周期 | CAN/ISO-TP | count=5, min=483ms, max=541ms, expected=500±100ms | 通过
OTA-040 | OBD/OTA安全隔离 | OTA | 7F 37 7F | 通过